## Sheet1
S.NO | COMPONENT | VALUE | LABLE | TYPE | QTY ON BOARD | Required QTY
1 | Capacitors | 330uF/35V | C1,C17,C19 | Leaded | 100 | 2000
2 | Capacitors | 1uF, 25V 1uF X5R ±10% | C2,C13,C14,C15,C16,C18,C23 | C0805 | 100 | 2000
3 | Capacitors | 7pF(need to finalize) | C21,C22 | C0805 | 100 | 2000
4 | Capacitors | 1nF, 50V 1nF X7R ±10% | C5,C6,C9 | C0805 | 100 | 2000
5 | Capacitors | 22pF, 50V 22pF NP0 ±5% | C7,C8,C10 | C0805 | 100 | 2000
6 | Capacitors | 100nF, 100nF X7R ±10% | C11,C12 | C0805 | 100 | 2000
7 | Resistors | 1K, 125mW 150V ±100ppm/℃ ±1% | R1,R3,R20 | R0805 | 100 | 2000
8 | Resistors | 10K, 125mW 150V ±100ppm/℃ ±5% | R2,R16,R19,R35,R36,R44 | R0805 | 100 | 2000
9 | Resistors | 47e, 125mW 150V ±100ppm/℃ ±1% | R4 | R0805 | 100 | 2000
10 | Resistors | 100e, 125mW 150V ±100ppm/℃ ±1% | R5 | R0805 | 100 | 2000
11 | Resistors | NC | R6,R37 | R0805 | 100 | 2000
12 | Resistors | 4.7K, 125mW 150V ±100ppm/℃ ±1% | R7,R12,R13,R15,R17,R21 | R0805 | 100 | 2000
13 | Resistors | 22e, 125mW 150V ±100ppm/℃ ±1% | R8,R9,R10 | R0805 | 100 | 2000
14 | Resistors | 100k, 125mW 150V ±100ppm/℃ ±1% | R11 | R0805 | 100 | 2000
15 | Resistors | 120R, 125mW 150V ±100ppm/℃ ±1% | R18 | R0805 | 100 | 2000